## INPUT_TECHNOLOGIES
Technology name	Capital cost (annualized)	Variable cost (incl. fuel)
	£/kW	£/kWh
PV	49	0
Wind	75	0
Biomass	141	0.015

## INPUT_CAPACITYFACTORS
Technology name	PV	Wind
Hour	-	-
1	0	0.4
2	0	0.4
3	0	0.4
4	0	0.4
5	0	0.4
6	0.1	0.4
7	0.2	0.4
8	0.3	0.4
9	0.4	0.3
10	0.5	0.2
11	0.6	0.1
12	0.7	0
13	0.6	0.2
14	0.5	0.4
15	0.4	0.5
16	0.3	0.6
17	0.2	0.7
18	0.1	0.6
19	0	0.7
20	0	0.6
21	0	0.3
22	0	0.3
23	0	0.3
24	0	0.3
25	0	0.4
26	0	0.4
27	0	0.4
28	0	0.4
29	0	0.4
30	0.1	0.4
31	0.2	0.4
32	0.3	0.4
33	0.4	0.3
34	0.5	0.2
35	0.6	0.1
36	0.7	0
37	0.6	0.2
38	0.5	0.4
39	0.4	0.5
40	0.3	0.6
41	0.2	0.7
42	0.1	0.6
43	0	0.7
44	0	0.6
45	0	0.3
46	0	0.3
47	0	0.3
48	0	0.3

## INPUT_DEMAND
	Demand
Hour	MW
1	0
2	0
3	0
4	0
5	0
6	0
7	0
8	0
9	0
10	0
11	0.002
12	0.004
13	0.003
14	0.001
15	0
16	0.002
17	0.001
18	0.003
19	0.005
20	0.001
21	0
22	0
23	0
24	0
25	0
26	0
27	0
28	0
29	0
30	0
31	0
32	0
33	0
34	0
35	0.002
36	0.004
37	0.003
38	0.001
39	0
40	0.002
41	0.001
42	0.003
43	0.005
44	0.001
45	0
46	0
47	0
48	0

## MODEL_CALCULATIONS
Hour	Demand	PV	Wind	Biomass	Sum of generation		Technology name	Capacities	Capital cost (annualized)	Variable cost (annual)
	MW	MW	MW	MW	MW			MW	£	£
1	0	0	0.0024	0	0.0024		PV	0.004	196	0
2	0	0	0.0024	0	0.0024		Wind	0.006	450	0
3	0	0	0.0024	0	0.0024		Biomass	0.002	282	10.95
4	0	0	0.0024	0	0.0024
5	0	0	0.0024	0	0.0024
6	0	0.0004	0.0024	0	0.0028
7	0	0.0008	0.0024	0	0.0032
8	0	0.0012	0.0024	0	0.0036				Total cost (annualized)	0.00093895	Million £
9	0	0.0016	0.0018	0	0.0034
10	0	0.002	0.0012	0	0.0032
11	0.002	0.0024	0.0006	0	0.003
12	0.004	0.0028	0	0.0012	0.004
13	0.003	0.0024	0.0012	0	0.0036
14	0.001	0.002	0.0024	0	0.0044
15	0	0.0016	0.003	0	0.0046
16	0.002	0.0012	0.0036	0	0.0048
17	0.001	0.0008	0.0042	0	0.005
18	0.003	0.0004	0.0036	0	0.004
19	0.005	0	0.0042	0.0008	0.005
20	0.001	0	0.0036	0	0.0036
21	0	0	0.0018	0	0.0018
22	0	0	0.0018	0	0.0018
23	0	0	0.0018	0	0.0018
24	0	0	0.0018	0	0.0018
25	0	0	0.0024	0	0.0024
26	0	0	0.0024	0	0.0024
27	0	0	0.0024	0	0.0024
28	0	0	0.0024	0	0.0024
29	0	0	0.0024	0	0.0024
30	0	0.0004	0.0024	0	0.0028
31	0	0.0008	0.0024	0	0.0032
32	0	0.0012	0.0024	0	0.0036
33	0	0.0016	0.0018	0	0.0034
34	0	0.002	0.0012	0	0.0032
35	0.002	0.0024	0.0006	0	0.003
36	0.004	0.0028	0	0.0012	0.004
37	0.003	0.0024	0.0012	0	0.0036
38	0.001	0.002	0.0024	0	0.0044
39	0	0.0016	0.003	0	0.0046
40	0.002	0.0012	0.0036	0	0.0048
41	0.001	0.0008	0.0042	0	0.005
42	0.003	0.0004	0.0036	0	0.004
43	0.005	0	0.0042	0.0008	0.005
44	0.001	0	0.0036	0	0.0036
45	0	0	0.0018	0	0.0018
46	0	0	0.0018	0	0.0018
47	0	0	0.0018	0	0.0018
48	0	0	0.0018	0	0.0018
Hour
Power (MW)